## Sheet1
序号 | 校准仪器名称 | 校准依据 | 校准项目及要求（准确度等级及测量范围） |  | 所属科室 | 单位 | 收费标准/元 | 备注
1 | 中小力试验机 | 《拉力、压力和万能试验机检定规程》JJG139-2014 | 力值： | 测量范围：（10～2500）N，Urel=0.17% | 力学室 | 台 | 700 | 水泥压力试验机、混凝土压力试验机、液压式万能试验机、电子式万能试验机、压力试验机，塑料门窗强度试验机，非金属材料试验机
2 | 拉力、压力试验机 | 《拉力、压力和万能试验机检定规程》JJG139-2014 | 力值： | 测量范围：（2.5~500）kN，Urel=0.17% | 力学室 | 台 | 700
|  |  |  | 测量范围：（10~600）kN，Urel=0.17% |  | 台 | 1100
|  |  |  | 测量范围：（100~1000）kN，Urel=0.17% |  | 台 | 1500
|  |  |  | 测量范围：（200~2000）kN，Urel=0.17% |  | 台 | 1500
|  |  |  | 测量范围：（300~3000）kN，Urel=0.17% | 力学室 | 台 | 1800
|  |  |  | 测量范围：（500~5000）kN，Urel=0.17% | 力学室 | 台 | 1800
3 | 工作砝码 | 《砝码检定规程》JJG99-2006 | 质量： | 测量范围：（1～500）mg（M1等级及以下） | 力学室 | 个 | 50
|  |  |  | 测量范围：（1～500）g（M1等级及以下） |  | 个
|  |  |  | 测量范围：（1～20）kg（M1等级及以下） |  | 个
4 | 电动抗折试验机 | 《抗折试验机检定规程》JJG476-2001 | 力值： | 测量范围：（1~10）kN，Urel=0.18% | 力学室 | 台 | 500
5 | 非金属薄板抗折试验机
6 | 数显陶瓷抗折试验机
7 | 冲击试验台（机） | 《摆锤式冲击试验机检定规程》JJG145-2007 | 冲击能量： 时间： 倾角： | 冲击能量:初始能量（0~5）J，Urel=0.32％ 冲击能量:初始能量（0~50）J ，Urel=0.34％ 摆动周期:（0~300）s，U=0.007s 倾角:预仰角（0~70）°，U=3′ | 力学室 | 台 | 500
8 | 混凝土回弹仪 | 《回弹仪检定规程》JJG 817-2011 | 率定值： | 80±2，U=0.7 | 力学室 | 台 | 150
9 | 砖回弹仪 |  | 率定值： | 74±2，U=0.7 | 力学室 | 台 | 150
10 | 砂浆回弹仪 |  | 率定值： | 74±2，U=0.7 | 力学室 | 台 | 150
11 | 电子天平 | 《电子天平检定规程》 JJG1036-2008 | 质量： | I 级小于等于500g | 力学室 | 台 | 700（天平附带砝码另收费，双量程加收100元）
|  |  |  | II 级小于等于20kg |  | 台 | 600（天平附带砝码另收费，双量程加收100元）
|  |  |  | III 级小于等于20kg |  | 台 | 400（天平附带砝码另收费，双量程加收100元）
12 | 数字指示秤 | 《数字指示秤检定规程》JJG539-1997 | 质量： | 测量范围：(0~5)kg，U=(1.3~2.5)g | 力学室 | 台 | 200
测量范围：(5~20)kg，U=(2.5~3.7)g
测量范围：(20~100)kg，U=(3.7~13)g
测量范围：(100~200)kg，U=(13~26)g
13 | 非自行指示秤 | 《非自行指示秤检定规程》JJG 14-1997 | 质量： | III 级及以下，50kg | 力学室 | 台 | 200
|  |  |  | III 级及以下，100kg |  | 台
|  |  |  | III 级及以下，500kg |  | 台
14 | 机械式振动试验台 | 《机械式振动试验台检定规程》JJG 189-1997 | 位移： | ±15% | 力学室 | 台 | 600
15 | 水泥净浆搅拌机 | 《水泥净浆搅拌机检定规程》JJG(建材)104-94 | 转速： 时间： 长度： | 测量范围：（110～140)r/min，U=0.72 r/min 测量范围：（55～70)r/min，U=0.4 r/min 测量范围：(0～150）s，U=0.24 s | 力学室 | 台 | 300
16 | 水泥胶砂振实台 | 《胶砂试体成型振实台检定规程》JJG(建材)124-1999 | 时间： 质量： 位移： | 时间测量范围：(0～3600)s，U=0.12s 位移测量范围：（14.7~15.3）mm | 力学室 | 台 | 300
17 | 行星式水泥胶砂搅拌机 | 《行星式胶砂搅拌机检定规程 》 JJG(建材) 123-1999 | 转速： 时间： 长度： | 转速：（20～200)r/min，U=1r/min 时间：工作时间(0~150)s，U=0.24s | 力学室 | 台 | 300
18 | 混凝土贯入阻力测定仪 | 《混凝土贯入阻力测定仪检定规程》JJG (交通) 095-2009 | 力值： | 测量范围：（100~2000）N，U=3N | 力学室 | 台 | 300
19 | 液压千斤顶 | 《液压千斤顶检定规程》JJG 621-2012 | 力值： | 测量范围：0.1kN~2MN，Urel=0.5％ | 力学室 | 台 | 600
20 | 液压千斤顶 |  | 力值： | 测量范围：（2~5）MN，Urel=0.8％ | 力学室 | 台 | 900
21 | 锚杆拉拔仪 |  | 力值： | 测量范围：（50~5000）kN,Urel=0.8％ | 力学室 | 台 | 800
22 | 锚杆拉拔仪 |  | 力值： | 测量范围：（10~50）kN,Urel=0.5％ | 力学室 | 台 | 600
23 | 锚杆拉拔仪 |  | 力值： | 测量范围：（0.1~10）kN,Urel=0.5％ | 力学室 | 台 | 800
24 | 水泥净浆标准稠度及凝结时间测定仪 | 《非金属建材塑限测定仪校准规范》JJF1090-2002 | 质量： 长度： | 测量范围：0.01g~300g，U=0.12g 测量范围：(0~70)mm，U=0.1mm | 力学室 | 台 | 150
25 | 砂浆稠度仪 |  | 质量： 长度： | 测量范围：0.01g~300g，U=0.12g 测量范围：（0~145）mm，U=0.1mm | 力学室 | 台 | 200
26 | 沥青针入度仪 |  | 质量： 长度： 时间： | 测量范围：（50~200）g，U=0.12g 测量范围：(0~70)mm，U=0.1mm 测量范围：(0~60)s，U=0.06s | 力学室 | 台 | 280
27 | 土壤液塑限测定仪 | 《非金属建材塑限测定仪校准规范》JJF1090-2002 | 质量： 长度： 时间： | 测量范围：（76~100）g，U=0.12g 测量范围：(0~25)mm，U=0.1mm 测量范围：(4~6)s，U=0.06s | 力学室 | 台 | 280
28 | 沥青混合料马歇尔电动击实仪 | 《沥青混合料马歇尔击实仪检定规程》JJG(交通) 065-2006 | 时间： 长度： 质量： | 测量范围：(0～3600)s，U=0.12s 测量范围：(0～300）mm，U=0.06mm 测量范围：(0～1000）mm，U=2.6mm 测量范围：(0～10)kg，U=0.65g | 力学室 | 台 | 250
29 | 土工击实仪 | 《土工击实仪检定规程》JJG 058-2004 | 长度： 质量： | 测量范围：（0～300）mm，U=0.06mm 测量范围：(2-5)kg,(轻型2500g,重型4500g)，U=2.6g | 力学室 | 台 | 300
30 | 齿条式多功能电动击实仪 |  | 长度： 质量： | 测量范围：（0～300）mm，U=0.06mm 测量范围：(2-5)kg,(轻型2500g,重型4500g)，U=2.6g | 力学室 | 台 | 300
31 | 台式电动离心机 | 《离心式恒加速度试验机检定规程》JJG 972-2002 | 转速： | 测量范围：(10～1000) m/s²，Urel=0.15% | 力学室 | 台 | 300
测量范围：1000～10000) m/s²，Urel=0.75%
测量范围：(10000～100000) m/s²，Urel=3.5%
32 | 一般压力表 | 《弹性元件式一般压力表、压力真空表和真空表》JJG52-2013 | 压力： | 测量范围：(0～60）MPa，Urel=1.4％ | 热工室 | 块 | 50
33 | 乙炔表 |  | 压力： | 测量范围：(0～4)MPa，Urel=1.4％ | 热工室 | 块 | 40
34 | 氧气表 |  | 压力： | 测量范围：(0～6)MPa，Urel=1.4％ | 热工室 | 块 | 40
35 | 燃气表 |  | 压力： | 测量范围：(0～6)MPa，Urel=1.4％ | 热工室 | 块 | 40
36 | 混凝土含气量测定仪 |  | 压力： | 测量范围：（0~0.4）MPa，Urel=1.0％ | 热工室 | 台 | 300
37 | 混凝土渗透压测定仪 | JJG 882-2004 《压力变送器检定规程》 | 压力： | 测量范围：（0~4）MPa，Urel=0.2% | 热工室 | 台 | 300
38 | 压力变送器（传感器） |  | 压力： | 量程（0~60）MPa，Urel=0.66％ | 热工室 | 台 | 300
39 | 沸煮箱 | 《水泥安定性试验用沸煮箱》JJG（建材）109-1994 | 时间： | 测量范围：（0～60）min，U=1min | 热工室 | 台 | 300
40 | 混凝土抗渗仪 | 《混凝土抗渗仪校准规范》JJF（冀）068-2004 | 压力： | 测量范围：（0~60）MPa，U=0.01MPa | 热工室 | 台 | 300 | 砂浆抗渗仪
41 | 电热鼓风干燥箱 |  | 温度： | 测量范围：(室温～300)℃, U=0.15℃ | 热工室 | 台 | 500
42 | 远红外干燥箱 |  | 温度： | 测量范围：(室温～300)℃, U=0.15℃ | 热工室 | 台 | 500
43 | 数显鼓风干燥箱 |  | 温度： | 测量范围：(室温～300)℃, U=0.15℃ | 热工室 | 台 | 500
44 | 恒温恒湿试验箱 |  | 温度： 湿度： | 测量范围：（0～150)℃,U=0.15℃ 测量范围：（10～98)%RH,U=1.6%RH | 热工室 | 台 | 800
45 | 高低温试验箱 |  | 温度： | 测量范围：（-40～150）℃，U=0.15℃ | 热工室 | 台 | 500
46 | 低温试验箱 |  | 温度： | 测量范围：（-5~30）℃ ，U=0.15℃ | 热工室 | 台 | 500
47 | 混凝土碳化试验箱 |  | 温度： 湿度： | 温度量程：（5~30）℃，U=0.15℃ 湿度量程：（50~70）%RH， U=1.6%RH | 热工室 | 台 | 800
48 | 全自动低温冻融试验箱 | 《环境试验设备温度、湿度校准规范》 JJF1101-2003 | 温度： | 测量范围：（-40~20）℃,U=0.15℃ | 热工室 | 台 | 500
49 | 低温水浴 | 《环境试验设备温度、湿度校准规范》 JJF1101-2003 | 温度： | 测量范围：（0~40）℃,U=0.15℃ | 热工室 | 台 | 500
50 | 数显恒温水浴锅 | 《环境试验设备温度、湿度校准规范》 JJF1101-2003 | 温度： | 测量范围：（室温~100）℃，U=0.15℃ | 热工室 | 台 | 500
51 | 电热恒温水浴箱 | 《环境试验设备温度、湿度校准规范》 JJF1101-2003 | 温度： | 测量范围：（5~65）℃，U=0.15℃ | 热工室 | 台 | 500
52 | 生化培养箱 | 《环境试验设备温度、湿度校准规范》 JJF1101-2003 | 温度： | 测量范围：(0～80）℃，U=0.15℃ | 热工室 | 台 | 500（≤1m3)
53 | 冰箱 | 《环境试验设备温度、湿度校准规范》 JJF1101-2003 | 温度： | 测量范围：(-10～8)℃，U=0.15℃ | 热工室 | 台 | 500
54 | 冰柜 | 《环境试验设备温度、湿度校准规范》 JJF1101-2003 | 温度： | 测量范围：（-40~8）℃，U=0.15℃ | 热工室 | 台 | 500
55 | 标准恒温恒湿养护箱 | 《环境试验设备温度、湿度校准规范》 JJF1101-2003 | 温度： 湿度： | 测量范围：（5~30）℃，U=0.15℃ 测量范围：（10~98）%RH，U=1.6%RH | 热工室 | 台 | 800
56 | 水泥快速养护箱 | 《环境试验设备温度、湿度校准规范》 JJF1101-2003 | 温度： | 测量范围：(常温～100)℃，U=0.15℃ | 热工室 | 台 | 500
57 | 标准砂浆（干缩）养护箱 | 《环境试验设备温度、湿度校准规范》 JJF1101-2003 | 温度： 湿度： | 测量范围：（5~30）℃，U=0.15℃ 测量范围：（10~98）%RH，U=1.6%RH | 热工室 | 台 | 800
58 | 沥青软化点仪 | 《沥青软化点仪检定规程》JJG(交通) 057-2004 | 温度： 长度： 质量： 时间： | 测量范围：（0～200）℃，U=0.26℃ 测量范围：（0～300）mm，U=0.06mm 测量范围：0.01g～220g，U=0.26mg 测量范围：(0～3600)s，U=0.12s | 热工室 | 台 | 300
59 | 红砖石灰爆裂蒸煮箱 | 《环境试验设备温度、湿度校准规范》 JJF1101-2003 | 温度： | 测量范围：（10~100）℃，U=0.15℃ | 热工室 | 台 | 500
60 | 普通玻璃温度计 | 《工作用玻璃液体温度计检定规程》 JJG130-2011 | 温度： | 测量范围：（-30～300)℃，U=0.15℃ | 热工室 | 支 | 90
61 | 指示表 | 《指示表（指针式、数显式）检定规程》JJG34-2008 | 长度： | 测量范围：（0～3）mm ，U=2.6μm | 长度室 | 块 | 100 | 含百分表、千分表、碱骨科比长仪、比长仪、砂浆收缩膨胀仪、混凝土收缩膨胀仪、路面弯沉仪。
|  |  |  | 测量范围：（3～5）mm ，U=2.8μm |  | 块
|  |  |  | 测量范围：（5～10）mm， U=2.8μm |  | 块
|  |  |  | 测量范围：(0～1)mm，U=1.4μm |  | 块
62 | 游标卡尺 | 《通用卡尺》JJG30-2012 | 长度： | （0～300） mm，U=0.012mm | 长度室 | 支 | 100
|  |  |  | （0～500） mm，U=0.014mm |  | 支
|  |  |  | （0～1000)mm，U=0.014mm |  | 支
63 | 深度卡尺 | 《通用卡尺》JJG30-2012 | 长度： | （0~300）mm，U=0.012mm | 长度室 | 支 | 30
|  |  |  | （0～1000)mm，U=0.014mm |  | 支
64 | 带表卡尺 | 《通用卡尺》JJG30-2012 | 长度： | (0～300)mm，U=0.012mm | 长度室 | 支 | 20
65 | 数显卡尺 | 《通用卡尺》JJG30-2012 | 长度： | (0～500)mm，U=0.014mm | 长度室 | 支 | 50
66 | 砖用卡尺 | 《通用卡尺》JJG30-2012 | 长度： | (0～250)mm，U=0.012mm | 长度室 | 支 | 30
67 | 测厚规 | 《厚度表校准规范》JJF1255-2010 | 长度： | (0～10)mm，U=2.8μm | 长度室 | 个 | 150
68 | 厚度表 | 《厚度表校准规范》JJF1255-2010 | 长度： | (0～10)mm，U=2.8μm | 长度室 | 个 | 50 | 含漆膜厚度测厚仪，针形测厚仪，土工布测厚仪，测厚仪
69 | 大量程百分表 | 《大量程百分表检定规程》JJG379-2009 | 长度： | (0～30)mm，U=6μm | 长度室 | 块 | 100
(0～50)mm，U=9μm
70 | 引伸计 | 《引伸计检定规程》JJG 762-2007 | 长度： | (0~0.3)mm，U=2μm | 长度室 | 个 | 200 | 含电子引伸计，光学式引伸计，电磁式引伸计等
(0.3~0.5)mm，Urel=0.5％
(0.5~25)mm，Urel=0.4％
71 | 试验筛 | 《试验筛校准规范》JJF1175-2007 | 筛孔尺寸： | 测量范围：(0.02～5）mm，U=(3~51)μm 测量范围：(5~125)mm，U=(27~36)μm | 长度室 | 个 | 50
72 | 砂石筛 | 《试验筛校准规范》JJF1175-2007 | 筛孔尺寸： | 测量范围：(0.02～5）mm，U=(3~51)μm 测量范围：(5~125)mm，U=(27~36)μm | 长度室 | 个 | 50
73 | 水泥筛 | 《试验筛校准规范》JJF1175-2007 | 筛孔尺寸： | 测量范围：(0.02～5）mm，U=(3~51)μm 测量范围：(5~125)mm，U=(27~36)μm | 长度室 | 个 | 50
74 | 试模 | 《试模校准规范》JJF1307-2011 | 规格尺寸： | 标称尺寸：(100×100×100)mm、(150×150×150)mm、(200×200×200)mm | 长度室 | 个 | 20
75 | 水泥试模 | 《试模校准规范》JJF1307-2011 | 规格尺寸： | 标称尺寸：（160×40×40.1）mm | 长度室 | 个 | 20
76 | 混凝土试模 | 《试模校准规范》JJF1307-2011 | 规格尺寸： | 标称尺寸：(100×100×100)mm、(150×150×150)mm、(200×200×200)mm | 长度室 | 个 | 20
77 | 砂浆试模 | 《试模校准规范》JJF1307-2011 | 规格尺寸： | 标称尺寸：（70×70×70）mm | 长度室 | 个 | 20
78 | 混凝土收缩试模 | 《试模校准规范》JJF1307-2011 | 规格尺寸： | 标称尺寸：（100×100×515）mm | 长度室 | 个 | 20
79 | 保水率试模 | 《试模校准规范》JJF1307-2011 | 规格尺寸： | 标称尺寸：φ100mm×25mm | 长度室 | 个 | 20
80 | 8字型试模 | 《试模校准规范》JJF1307-2011 | 规格尺寸： | 标称尺寸：（78×22.5×22.2）mm | 长度室 | 个 | 20
81 | 砖一次成型试模 | 《试模校准规范》JJF1307-2011 | 规格尺寸： | 标称尺寸：(120×120×120)mm | 长度室 | 个 | 20
82 | 砖二次成型试模 | 《试模校准规范》JJF1307-2011 | 规格尺寸： | 标称尺寸：(240×120×65)mm | 长度室 | 个 | 20
83 | CBR试模 | 《试模校准规范》JJF1307-2011 | 规格尺寸： | 标称尺寸：φ152mm×170mm | 长度室 | 个 | 20
84 | 无侧限试模 | 《试模校准规范》JJF1307-2011 | 规格尺寸： | 标称尺寸：φ50mm×230mm、φ100mm×180mm、φ50mm×130mm | 长度室 | 个 | 20
85 | 混凝土抗渗试模 | 《试模校准规范》JJF1307-2011 | 规格尺寸： | 标称尺寸：φ100mm×200mm、φ150mm×300mm、φ200mm×400mm | 长度室 | 个 | 20
86 | 砂浆抗渗试模 | 《试模校准规范》JJF1307-2011 | 规格尺寸： | 标称尺寸：φ100mm×200mm、φ150mm×300mm、φ200mm×400mm | 长度室 | 个 | 20
87 | 自动电位滴定仪 | 《自动电位滴定仪》JJG 814-2015 | 电位： | 测量范围：(-1999～+1999)mV，U=0.08mV | 化学室 | 台 | 240
88 | 滴定管 | 《常用玻璃量器检定规程》JJG196-2006 | 容量： | 标称容量：1mL、2mL、5mL、10mL、25mL、50mL、100mL | 化学室 | 点 | 150
89 | 单标线吸量管 | 《常用玻璃量器检定规程》JJG196-2006 | 容量： | 标称容量：1mL、2mL、3mL、5mL、10mL、15mL、20mL、25mL、50mL、100mL | 化学室 | 点 | 150
90 | 分度吸量管 | 《常用玻璃量器检定规程》JJG196-2006 | 容量： | 标称容量：0.1mL、0.2mL、0.25mL、0.5mL、1mL、2mL、5mL、10mL、25mL、50mL | 化学室 | 点 | 150
91 | 单标线容量瓶 | 《常用玻璃量器检定规程》JJG196-2006 | 容量： | 标称容量：1mL、2mL、5mL、10mL、25mL、50mL、100mL、200mL、250mL、500mL、1000mL、2000mL | 化学室 | 点 | 150
92 | 量杯 | 《常用玻璃量器检定规程》JJG196-2006 | 容量： | 标称容量：5mL、10mL、20mL、50mL、100mL、250mL、500mL、1000mL、2000mL | 化学室 | 点 | 150
93 | 量筒 | 《常用玻璃量器检定规程》JJG196-2006 | 容量： | 标称容量：5mL、10mL、25mL、50mL、100mL、250mL、500mL、1000mL、2000mL | 化学室 | 点 | 150
94 | 移液管 | 《常用玻璃量器检定规程》JJG196-2006 | 容量： | 标称容量：1mL，2mL，5mL，10mL，20mL，25mL | 化学室 | 点 | 150
95 | 紫外、可见分光光度计 | 《紫外、可见、近红外分光光度计检定规程》 JJG178-2007 | 波长： 透射比： | 测量范围：（190～900）nm，U=0.5nm 测量范围：（0～100）%，U=0.17% | 化学室 | 台 | 单束：500/台 双束：800/台
96 | 可见分光光度计 | 《紫外、可见、近红外分光光度计检定规程》 JJG178-2007 | 波长： 透射比： | 测量范围：（340～900）nm，U=1.2nm 测量范围：（0～100）% ，U=0.17% | 化学室 | 台 | 500
97 | 原子吸收分光光度计 | 《原子吸收分光光度计检定规程》JJG694-2009 | 浓度 | Cu;(0.0~5.00)μg/mL，U=0.005μg/mL | 化学室 | 台 | 1000
Cd:(0.0~5.00)ng/mL，U=0.3pg
98 | 火焰光度计 | 《火焰光度计检定规程》 JJG630-2007 | 浓度 | 钠：（0~1）mmol/L，U=0.006mmol/L | 化学室 | 台 | 300
钾：（0~0.200）mmol/L，U=0.001mmol/L
99 | 气相色谱仪 | 《气相色谱仪检定规程》 JJG700-1999 | 检测限： | TCD:≥800mV·ml/mg，Urel=4.6％ | 化学室 | 台 | 1100（单台单检测器）
FID:≤5×10-10g/s，Urel=3.8％
FPD:(S)≤5×10-10g/s，Urel=3.8％
FPD:(P)≤1×10-10g/s，Urel=3.8％
NPD:(N)≤5×10-12g/s，Urel=3.8％
NPD(P)≤1×10-11g/s，Urel=3.8％
ECD:≤5×10-12g/ml，Urel=4.6％
100 | pH(酸度计) | 《实验室pH(酸度)计检定规程》 JJG119-2005 | 电计部分、仪器配套部分； | 测量范围：（0～14）PH，U=0.01pH(电计） | 化学室 | 台 | 400
测量范围：（0～14）PH，U=0.02pH(仪器）
101 | 大气采样仪 | 《大气采样器检定规程》JJG956-2013 | 流量： 时间： | 测量范围：(0.1~5.0)L/min，Urel=1.7% 测量范围：（0~3600）s，U=0.12s | 化学室 | 台 | 450
102 | 防爆型个体粉尘采样仪 | 《大气采样器检定规程》JJG956-2013 | 流量： 时间： | 测量范围：(0.1~5.0)L/min，Urel=1.7% 测量范围：（0~3600）s，U=0.12s | 化学室 | 台 | 450
103 | 数显恒流采样器 | 《大气采样器检定规程》JJG956-2013 | 流量： 时间： | 测量范围：(100～500) mL/min，Urel=1.3% 测量范围：（0~3600）s，U=0.12s | 化学室 | 台 | 450
104 | 空气采样器 | 《大气采样器检定规程》JJG956-2013 | 流量： 时间： | 测量范围：(0.1~5.0)L/min，Urel=1.7% 测量范围：（0~3600）s，U=0.12s | 化学室 | 台 | 450
以下空白